## Sheet2
|  |  | 序号 | 名称 | 型号参数 | 单位 | 数量 | 单价(元) | 合价(元) | 备注
一、设备部分
|  |  | 1 | 水冷涡旋模块机 | Q=76.2kW N=14.4kW | 台 | 6 | 40500 | 243000 | 压缩机
[6 empty] | 台 | 6 | 26300 | 157800 | 控制柜
|  |  | 2 |  | Q=114.2kW N=21.6kW | 台 | 9 | 58500 | 526500 | 压缩机
[6 empty] | 台 | 9 | 31300 | 281700 | 控制柜
|  |  | 3 |  | Q=151.9kW N=21.6kW | 台 | 4 | 78000 | 312000 | 压缩机
[6 empty] | 台 | 4 | 33600 | 134400 | 控制柜
|  |  | 4 | 空气处理机组 | Q=65kW,N=2.2kW L=5000m3/h,H=700Pa 4排管（卧式） | 台 | 1 | 17894 | 17894
|  |  | 5 |  | Q=58kW,N=5.5kW L=10000m3/h,H=500Pa 4排管（卧式） | 台 | 1 | 26243 | 26243
|  |  | 6 |  | Q=67kW,N=5.5kW L=12000m3/h,H=575Pa 4排管（卧式） | 台 | 1 | 28428 | 28428
|  |  | 7 |  | Q=90kW,N=5.5kW L=12000m3/h,H=500Pa 6排管（卧式） | 台 | 3 | 30049 | 90147
|  |  | 8 |  | Q=85.2kW,N=7.5kW L=15000m3/h,H=755Pa 4排管（立式） | 台 | 2 | 32393 | 64786
|  |  | 9 |  | Q=101.5kW,N=7.5kW L=15000m3/h,H=750Pa 6排管（卧式） | 台 | 2 | 33375 | 66750
|  |  | 10 |  | Q=104.4kW,N=7.5kW L=18000m3/h,H=500Pa 4排管（卧式） | 台 | 4 | 36875 | 147500
|  |  | 11 |  | Q=126.4kW,N=7.5kW L=18000m3/h,H=500Pa 6排管（卧式） | 台 | 1 | 41591 | 41591
|  |  | 12 |  | Q=118kW,N=11kW L=20000m3/h,H=650Pa 4排管（卧式） | 台 | 2 | 42024 | 84048
Q=144kW,N=11kW L=20000m3/h,H=800Pa 6排管（卧式） | 台 | 1 | 13 |  | Q=144kW,N=11kW L=20000m3/h,H=800Pa 6排管（卧式） | 台 | 2 | 45562 | 91124
|  |  | 14 |  | Q=151.4kW,N=11kW L=25000m3/h,H=500Pa 4排管（卧式） | 台 | 1 | 47373 | 47373
|  |  | 15 | 风机盘管 | Q=3.43KW N=0.084KW L=690m3/h | 台 | 28 | 1173 | 32844
|  |  | 16 |  | Q=4.74KW N=0.09KW L=850m3/h | 台 | 12 | 1397 | 16764
|  |  | 17 | 冷却塔 | 流量:200 m3/h, 功率:5.5KW | 台 | 3 | 96255 | 288765
|  |  | 18 | 冷冻水泵 | 流量:27m3/h,扬程:14m, 功率: 2.2KW | 台 | 4 | 3623 | 14492 | 2台备用
|  |  | 19 |  | 流量:22 m3/h,扬程:10m, 功率: 1.1KW | 台 | 18 | 2929 | 52722 | 9台备用
|  |  | 20 |  | 流量:15.5 m3/h,扬程:17m,功率: 2.2KW | 台 | 12 | 3705 | 44460 | 6台备用
|  |  | 21 |  | 流量:30.5m3/h,扬程:10.5m,功率: 1.5KW | 台 | 4 | 3794 | 15176 | 2台备用
|  |  | 22 | 冷却水泵 | 流量:174m3/h,扬程:38m, 功率: 30KW | 台 | 4 | 21296 | 85184 | 1台备用
|  |  | 23 | 空调系统自控及平台 | 冷热源机房安全智能监管系统软件、中央空调主机集控管理系统软件 | 组 | 13 | 17095 | 222235
|  |  | 24 | 水泵、空调控制柜 |  | 组 | 19 | 13402 | 254638
|  |  | 25 | 冷却塔控制箱 |  | 台 | 3 | 33721 | 101163
|  |  | 26 | 辅材 | 管道、阀门、管线、电气附件等 | 间 | 13 | 18206 | 236678
|  |  |  | 小计 |  |  |  |  | 3726405
二、安装部分
|  |  | 1 | 水冷机组拆除 | 含管路 | 台 | 21 | 2402 | 50442
|  |  | 2 | 空气处理机拆除 | 全部风柜、风阀配件等 | 台 | 20 | 3175 | 63500
|  |  | 3 | 风盘拆除 |  | 台 | 40 | 300 | 12000
|  |  | 4 | 冷却塔拆除 | 整机拆除 | 台 | 3 | 7938 | 23814
|  |  | 5 | 屋面设备吊装 | / | 项 | 1 | 23680 | 23680
|  |  | 6 | 水冷机组安装 | 设备就位、对管 | 台 | 19 | 5672 | 107768
|  |  | 7 | 空气处理设备安装 | 设备就位、接原风道 | 台 | 20 | 5670 | 113400
|  |  | 8 | 风盘安装 | 设备就位，接管 | 台 | 40 | 850 | 34000
|  |  | 9 | 冷却塔安装 | 设备就位、接管 | 台 | 3 | 22680 | 68040
|  |  | 10 | 阀组配件安装 | / | 项 | 1 | 88040 | 88040
|  |  | 11 | 水泵安装 | 设备就位，接管 | 台 | 38 | 2175 | 82650
|  |  | 12 | 管路系统安装 | 系统检查及更换管路 | 项 | 1 | 56700 | 56700
|  |  | 13 | 保温、铝皮等 | / | 项 | 1 | 51030 | 51030
|  |  | 14 | 配电及电缆安装 | 桥架等 | 项 | 1 | 34020 | 34020
|  |  | 15 | 机房地面刷漆 | / | 项 | 1 | 20930 | 20930
|  |  | 16 | 机房吸音棉 | / | 项 | 1 | 97320 | 97320
|  |  | 17 | 吊顶修复 | / | 项 | 1 | 69300 | 69300
|  |  | 18 | 垃圾运输 | / | 项 | 1 | 19072 | 19072
|  |  | 19 | 设备联调 | 差旅、人工 | 项 | 1 | 22680 | 22680
|  |  |  | 小计 |  |  |  |  | 1038386
|  |  |  | 总计 |  |  |  |  | 4764791